## PWL
PWL for Mat Density Cores |  |  |  |  | PWT | 3 | 4 | 5 | 6 | 7 | 8 | 9 | 10 | PWT
PAY FACTOR CALCULATOR |  |  |  |  | 50 | 0 | 0 | 0 | 0 | 0 | 0 | 0 | 0 | 50
Contractor: |  |  |  |  | 51 | 0.0363 | 0.03 | 0.0281 | 0.0272 | 0.0267 | 0.0264 | 0.0262 | 0.026 | 51
Project Number: |  |  | C/R/S: |  | 52 | 0.0725 | 0.06 | 0.0562 | 0.0544 | 0.0534 | 0.0528 | 0.0524 | 0.0521 | 52
JMF Number: |  |  |  |  | 53 | 0.1087 | 0.09 | 0.0843 | 0.0817 | 0.0802 | 0.0793 | 0.0786 | 0.0781 | 53
Item Number: |  |  | PLN |  | 54 | 0.1447 | 0.12 | 0.1125 | 0.109 | 0.107 | 0.1057 | 0.1049 | 0.1042 | 54
[5 empty] | 55 | 0.1806 | 0.15 | 0.1406 | 0.1363 | 0.1338 | 0.1322 | 0.1312 | 0.1304 | 55
Core # | % Density | Select spec limit from table below | Lower Spec Limit - % Density |  | 56 | 0.2164 | 0.18 | 0.1688 | 0.1636 | 0.1607 | 0.1588 | 0.1575 | 0.1566 | 56
|  |  | 92 |  | 57 | 0.2519 | 0.21 | 0.1971 | 0.1911 | 0.1877 | 0.1855 | 0.184 | 0.1829 | 57
1 |  | N: | 0 |  | 58 | 0.2872 | 0.24 | 0.2254 | 0.2186 | 0.2147 | 0.2122 | 0.2105 | 0.2093 | 58
2 |  | X: |  |  | 59 | 0.3222 | 0.27 | 0.2537 | 0.2461 | 0.2418 | 0.2391 | 0.2372 | 0.2358 | 59
3 |  | S: |  |  | 60 | 0.3568 | 0.3 | 0.2822 | 0.2738 | 0.2691 | 0.266 | 0.2639 | 0.2624 | 60
4 |  | QL: |  |  | 61 | 0.3911 | 0.33 | 0.3107 | 0.3016 | 0.2964 | 0.2931 | 0.2908 | 0.2892 | 61
5 |  | PWLU |  |  | 62 | 0.4251 | 0.36 | 0.3392 | 0.3295 | 0.3239 | 0.3203 | 0.3179 | 0.3161 | 62
6 |  | PWLL |  |  | 63 | 0.4586 | 0.39 | 0.3679 | 0.3575 | 0.3515 | 0.3477 | 0.3451 | 0.3432 | 63
7 |  | PWL: |  |  | 64 | 0.4916 | 0.42 | 0.3967 | 0.3856 | 0.3793 | 0.3753 | 0.3725 | 0.3705 | 64
8 |  |  |  |  | 65 | 0.5242 | 0.45 | 0.4255 | 0.4139 | 0.4073 | 0.403 | 0.4001 | 0.398 | 65
9 |  | One-sided PWL |  |  | 66 | 0.5563 | 0.48 | 0.4545 | 0.4424 | 0.4355 | 0.431 | 0.428 | 0.4257 | 66
10 |  | Per AASHTO R-9 PAF = 0.55+0.005PWL |  |  | 67 | 0.5878 | 0.51 | 0.4836 | 0.471 | 0.4638 | 0.4592 | 0.456 | 0.4537 | 67
|  | PWL |  |  | 68 | 0.6187 | 0.54 | 0.5129 | 0.4999 | 0.4924 | 0.4877 | 0.4844 | 0.482 | 68
|  | PF* |  |  | 69 | 0.649 | 0.57 | 0.5423 | 0.529 | 0.5213 | 0.5164 | 0.513 | 0.5105 | 69
[5 empty] | 70 | 0.6787 | 0.6 | 0.5719 | 0.5582 | 0.5504 | 0.5454 | 0.5419 | 0.5394 | 70
% Density - Lower Spec Limits for Trial Projects |  |  |  |  | 71 | 0.7077 | 0.63 | 0.6016 | 0.5878 | 0.5798 | 0.5747 | 0.5712 | 0.5686 | 71
Surface with 3 Joint cores |  | 92 |  |  | 72 | 0.736 | 0.66 | 0.6316 | 0.6176 | 0.6095 | 0.6044 | 0.6008 | 0.5982 | 72
Surface with NO joint cores |  | 92.6 |  |  | 73 | 0.7636 | 0.69 | 0.6617 | 0.6477 | 0.6396 | 0.6344 | 0.6308 | 0.6282 | 73
Intermediate with 3 joint cores |  | 91 |  |  | 74 | 0.7904 | 0.72 | 0.6921 | 0.6781 | 0.6701 | 0.6649 | 0.6613 | 0.6587 | 74
Intermediate with NO joint cores |  | 91.6 |  |  | 75 | 0.8165 | 0.75 | 0.7226 | 0.7089 | 0.7009 | 0.6958 | 0.6922 | 0.6896 | 75
[5 empty] | 76 | 0.8417 | 0.78 | 0.7535 | 0.7401 | 0.7322 | 0.7271 | 0.7236 | 0.7211 | 76
*Refer to applicable plan note for final pay factor determination. |  |  |  |  | 77 | 0.8662 | 0.81 | 0.7846 | 0.7716 | 0.764 | 0.759 | 0.7556 | 0.7531 | 77
[5 empty] | 78 | 0.8897 | 0.84 | 0.816 | 0.8036 | 0.7962 | 0.7915 | 0.7882 | 0.7858 | 78
[5 empty] | 79 | 0.9124 | 0.87 | 0.8478 | 0.836 | 0.8291 | 0.8245 | 0.8214 | 0.8192 | 79
[5 empty] | 80 | 0.9342 | 0.9 | 0.8799 | 0.869 | 0.8625 | 0.8583 | 0.8554 | 0.8533 | 80
[5 empty] | 81 | 0.955 | 0.93 | 0.9123 | 0.9025 | 0.8966 | 0.8928 | 0.8901 | 0.8882 | 81
[5 empty] | 82 | 0.9749 | 0.96 | 0.9452 | 0.9367 | 0.9315 | 0.9281 | 0.9258 | 0.9241 | 82
[5 empty] | 83 | 0.9939 | 0.99 | 0.9785 | 0.9715 | 0.9671 | 0.9643 | 0.9624 | 0.961 | 83
[5 empty] | 84 | 1.0119 | 1.02 | 1.0124 | 1.0071 | 1.0037 | 1.0015 | 1 | 0.999 | 84
[5 empty] | 85 | 1.0288 | 1.05 | 1.0467 | 1.0435 | 1.0413 | 1.0399 | 1.0389 | 1.0382 | 85
[5 empty] | 86 | 1.0448 | 1.08 | 1.0817 | 1.0808 | 1.08 | 1.0794 | 1.0791 | 1.0789 | 86
[5 empty] | 87 | 1.0597 | 1.11 | 1.1173 | 1.1192 | 1.1199 | 1.1204 | 1.1208 | 1.1212 | 87
[5 empty] | 88 | 1.0736 | 1.14 | 1.1537 | 1.1587 | 1.1613 | 1.163 | 1.1643 | 1.1653 | 88
[5 empty] | 89 | 1.0864 | 1.17 | 1.1909 | 1.1995 | 1.2043 | 1.2075 | 1.2098 | 1.2115 | 89
[5 empty] | 90 | 1.0982 | 1.2 | 1.229 | 1.2419 | 1.2492 | 1.2541 | 1.2576 | 1.2602 | 90
Signature: |  |  |  | Date: | 91 | 1.1089 | 1.23 | 1.2683 | 1.286 | 1.2964 | 1.3032 | 1.3081 | 1.3118 | 91
[5 empty] | 92 | 1.1184 | 1.26 | 1.3088 | 1.3323 | 1.3461 | 1.3554 | 1.362 | 1.367 | 92
[5 empty] | 93 | 1.1269 | 1.29 | 1.3508 | 1.381 | 1.3991 | 1.4112 | 1.4199 | 1.4265 | 93
[5 empty] | 94 | 1.1342 | 1.32 | 1.3946 | 1.4329 | 1.4561 | 1.4717 | 1.4829 | 1.4914 | 94
[5 empty] | 95 | 1.1405 | 1.35 | 1.4407 | 1.4887 | 1.5181 | 1.5381 | 1.5525 | 1.5635 | 95
[5 empty] | 96 | 1.1456 | 1.38 | 1.4897 | 1.5497 | 1.5871 | 1.6127 | 1.6313 | 1.6454 | 96
[5 empty] | 97 | 1.1496 | 1.41 | 1.5427 | 1.6181 | 1.6661 | 1.6993 | 1.7235 | 1.742 | 97
[5 empty] | 98 | 1.1524 | 1.44 | 1.6016 | 1.6982 | 1.7612 | 1.8053 | 1.8379 | 1.863 | 98
[5 empty] | 99 | 1.1541 | 1.47 | 1.6714 | 1.8008 | 1.8888 | 1.952 | 1.9994 | 2.0362 | 99
[5 empty] | 100 | 1.16 | 1.5 | 1.79 | 2.03 | 2.23 | 2.39 | 2.53 | 2.65 | 100
[5 empty] | Low | 5: High
[5 empty] | PWL | #VALUE! | #VALUE! | PWL+1 | 50 | 0
[5 empty] | PWL+1 | #VALUE! | #VALUE! | PWL+1 | 51 | 0.026
[5 empty] | PWL | #VALUE! | #VALUE! | PWL+1 | 50 | 0